## Cavendish
Comment | Description | Designator | Footprint | LibRef | Quantity
100NF | CAP 12~50V, CAP | C1, C2, C3, C4, C5, C7, C8 | CAP_0603 | CAP, CAP_SDM | 7
100UF | CAP 6~12V 钽电容 | C6 | CAP_3528_B | CAP_TA | 1
10PF | CAP | C9, C10 | CAP_0603 | CAP_SDM | 2
10UF | CAP | C11, C15 | CAP_0603 | CAP_SDM | 2
22PF | CAP | C12, C13 | CAP_0603 | CAP_SDM | 2
4.7uF | CAP | C14 | CAP_0603 | CAP_SDM | 1
Type-C | USB | COM1 | USB-tYPE_C_C | USB-type_c | 1
Diode_SMA | Diode_肖特基 | D1 | DIODE_SOD123 | Diode-SM | 1
Diode | 开关二极管 | D2 | SOD123 | Diode-SOD | 1
P4 |  | J1 | XH2.54-WS-4P | SWD | 1
30PIN |  | J2, J3 | BTB_Double_30Pin_Up | BTB_DOUBLE_30PIN | 2
key | Key | K1 | KEY-A | key | 1
KEY | KEY | KEY1 | LY-K3 | LY-K3 | 1
LED_R/G/B/Y | LED | LED1 | LED_0603_R | LED | 1
STM32F405RET6 | MCU | MCU1 | LQFP_64_10X10 | STM32f4_R | 1
1.5K | RES 贴片 | R1 | RESC_0603_2 | RES_S | 1
22R | RES 贴片 | R2, R3 | RESC_0603_2 | RES_S | 2
10K | RES 贴片 | R4, R5 | RESC_0603_2 | RES_S | 2
10K | RES | R6 | RESC_0603_4 | RES_P4 | 1
2K | RES 贴片 | R7 | RESC_0603_2 | RES_S | 1
20R | RES 贴片 | R8 | RESC_0603_2 | RES_S | 1
4.7K | RES 贴片 | R9 | RESC_0603_2 | RES_S | 1
SPX3819M5-L | DC-DC 3.3V 500ma | U1 | SOT23_5 | SPX3819M5-L | 1
TFT_1.3_12Pin | ST7789V-SPI | U2 | LCD_1.3B | LCD_1.3 T | 1
32.768KHz | CRYSTAL | Y1 | XTAL_SMD_3215 | XTAL | 1
8MHz | CRYSTAL | Y2 | XTAL_3225 | XTAL | 1